## Krycí list
KRYCÍ LIST ROZPOČTU
| Názov stavby |  |  | Plynová teplovodná kotolňa a rozvody tepla ul. Štúrova, Beluša | [8 empty] | JKSO
| Kód stavby |  |  | PF435
| Názov objektu |  |  | Rekonštrukcia rozvodov tepla | [8 empty] | EČO
Kód objektu
| Názov časti |  |  | Technologická časť - vonkajšie rozvody | [8 empty] | Miesto | Beluša
Kód časti
Názov podčasti
Kód podčasti
[13 empty] | IČO | DIČ
| Objednávateľ |  |  | OSBD Považská Bystrica
| Projektant |  |  | Energokontrol, s.r.o.
Zhotoviteľ
|  |  |  | Rozpočet číslo | Spracoval | [7 empty] | Dňa
10.4.2018
Merné a účelové jednotky
Počet |  |  |  | Náklady / 1 m.j. | Počet |  |  | Náklady / 1 m.j. |  | Počet |  |  |  | Náklady / 1 m.j.
|  |  | 0 | 0 |  |  | 0 | 0 |  |  |  |  | 0 |  |  | 0
|  |  |  | Rozpočtové náklady v |  |  |  | EUR
A |  | Základné rozp. náklady |  |  | B |  | Doplnkové náklady |  |  | C |  | Vedľajšie rozpočtové náklady
1 | HSV |  | Dodávky | 0 | 8 | Práca nadčas |  | 0 |  | 13 | Zariadenie staveniska |  |  | 20 | % | 0
2 |  |  | Montáž | 0 | 9 | Bez pevnej podl. |  | 0 |  | 14 | Mimostav. doprava |  |  | 20 | % | 0
3 | PSV |  | Dodávky | 0 | 10 | Kultúrna pamiatka |  | 0 |  | 15 | Územné vplyvy |  |  | 20 | % | 0
4 |  |  | Montáž | 0 | 11 |  |  | 0 |  | 16 | Prevádzkové vplyvy |  |  | 20 | % | 0
5 | "M" |  | Dodávky | 0 | [5 empty] | 17 | Ostatné |  |  | 20 | % | 0
6 |  |  | Montáž | 0 | [5 empty] | 18 | VRN z rozpočtu |  |  |  |  | 0
7 | ZRN (r. 1-6) |  |  | 0 | 12 | DN (r. 8-11) |  | 0 |  | 19 | VRN (r. 13-18) |  |  |  |  | 0
20 | HZS |  |  | 0 | 21 | Kompl. činnosť |  | 0 | 20 | 22 | Ostatné náklady |  |  |  |  | 0
Projektant | [9 empty] | D |  | Celkové náklady
[10 empty] | 23 | Súčet 7, 12, 19-22 |  |  |  |  | 0
Dátum a podpis |  |  |  |  | Pečiatka |  |  |  |  | 24 | 20 | % | 0 | DPH |  | 0
Objednávateľ | [9 empty] | 25 | 20 | % | 0 | DPH |  | 0
[10 empty] | 26 | Cena s DPH (r. 23-25) |  |  |  |  | 0
Dátum a popis |  |  |  |  | Pečiatka |  |  |  |  | E |  | Prípočty a odpočty
Zhotoviteľ | [9 empty] | 27 | Dodávky objednávateľa |  |  |  |  | 0
[10 empty] | 28 | Kĺzavá doložka |  |  |  |  | 0
Dátum a podpis |  |  |  |  | Pečiatka |  |  |  |  | 29 | Zvýhodnenie + - |  |  |  |  | 0

## Rekapitulácia
REKAPITULÁCIA ROZPOČTU
Stavba: | Plynová teplovodná kotolňa a rozvody tepla ul. Štúrova, Beluša
Objekt: | Rekonštrukcia rozvodov tepla
Časť: | Technologická časť - vonkajšie rozvody
JKSO:
Objednávateľ: | OSBD Považská Bystrica
Zhotoviteľ:
Dátum: | 2018-04-10
Kód | Popis | Cena celkom | Hmotnosť celkom | Suť celkom
1 | 2 | 3 | 4 | 5
PSV | Práce a dodávky PSV | 0 | #REF! | #REF!
713 | Izolácie tepelné | 0 | 0 | 105.82
733 | Ústredné kúrenie, rozvodné potrubie | 0 | 0.27088 | 26
734 | Ústredné kúrenie, technológia OST a armatúry | 0 | 17.4357 | 0
767 | Konštrukcie doplnkové kovové | 0 | 0.021695 | 0
#REF! | #REF! | #REF! | #REF! | #REF!
784 | HZS | 0 | 0 | 0
| Celkom bez DPH | #REF! | #REF! | #REF!
| DPH 20% | #REF! | #REF! | #REF!
| Celkom s 20% DPH | #REF! | #REF! | #REF!

## Rozpocet
VÝKAZ - VÝMER
Stavba: |  | Plynová teplovodná kotolňa a rozvody tepla ul. Štúrova, Beluša
Objekt: |  | Rekonštrukcia rozvodov tepla
Časť: |  | Technologická časť - vonkajšie rozvody
JKSO:
Objednávateľ: |  | OSBD Považská Bystrica
Zhotoviteľ:
Dátum: |  |  | 2018-04-10 | Upozornenie: detailný popis materiálu a technológii - viď "Výpis materiálu a TS" v PD!!!
P.Č. | TV | KCN | Kód položky | Popis | MJ | Množstvo celkom | Cena jednotková | Cena celkom | Hmotnosť | Hmotnosť celkom | Hmotnosť sute | Hmotnosť sute celkom | Sadzba DPH | Typ položky | Úroveň
1 | 2 | 3 | 4 | 5 | 6 | 7 | 8 | 9 |  |  |  |  | 10 | 11 | 12
| D |  | PSV | Práce a dodávky PSV | [5 empty] | #REF! |  | #REF! |  |  | 0
| D |  | 713 | Izolácie tepelné | [5 empty] | 0 |  | 105.82 |  |  | 1
1 | K | 713 | 713400842 | Odstránenie tepelnej izolácie potrubia s konštrukciou vrátane povrchovej úpravy 0,04810t | m2 | 2200 |  |  | 0 | 0 | 0.0481 | 105.82 | 20 | 16 | 2
2 | K | 713 | 998713101 | Presun hmôt pre izolácie tepelné - nakladanie na dopravný prostriedok | t | 5 |  |  | 0 | 0 | 0 | 0 | 20 | 16 | 2
3 | K | 713 | 998713194 | Izolácie tepelné, prípl. za presun nad vymedz. najväčšiu dopravnú vzdial. do 1000 m - demontované izolácie | t | 5 |  |  | 0 | 0 | 0 | 0 | 20 | 16 | 2
4 | K | 713 | 998713199 | Izolácie tepelné, prípl. za presun za každých ďalších aj začatých 1000 m nad 1000 m - 39 km - demontované izolácie | t | 5 |  |  | 0 | 0 | 0 | 0 | 20 | 16 | 2
5 | K | 713 | 9987131991 | Poplatok za skládku, likvidácia odpadu - demontované izolácie | t | 5 |  |  | 0 | 0 | 0 | 0 | 20 | 16 | 2
| D |  | 733 | Ústredné kúrenie, rozvodné potrubie | [5 empty] | 0.27088 |  | 26 |  |  | 1
6 | K | 731 | 733111101 | Montáž predizolovaného oceľového potrubia pre ÚK vr. vyčistenia a preplachu - Pol. 37 | sub | 1 |  |  | 0.00604 | 0.00604 | 0 | 0 | 20 | 16 | 2
7 | M | MAT | 141108920 | Predizolované oceľové potrubie pre ÚK, vysokofrekvenčne zvárané oceľové trubky St. 37.0 BW plášť HDPE, izolačná trieda 2, vr. dopravy a vykládky na stavenisko - Pol. č. 1 až 9 a pol. č. 15 až 46 vo výpise materiálu v PD | sub | 1 |  |  | 0.0012 | 0.0012 | 0 | 0 | 20 | 32 | 2
8 | M | MAT | 141108950 | Geodetické zameranie počas realizácie stavby - výškový profil výkopov | ks | 1 |  |  | 0.0012 | 0.0012 | 0 | 0 | 20 | 32 | 2
9 | M | MAT | 141109110 | Geodetické zameranie osadenia nového potrubia - teplovodu | ks | 1 |  |  | 0.00124 | 0.00124 | 0 | 0 | 20 | 32 | 2
10 | M | MAT | 141108999 | Prevádzkový predpis teplovodu | ks | 1 |  |  | 0.0012 | 0.0012 | 0 | 0 | 20 | 32 | 2
11 | K | 731 | 733110808 | Demontáž pôvodného potrubia z oceľových rúrok závitových DN 32 do DN 200 | m | 5200 |  |  | 5e-05 | 0.26 | 0.005 | 26 | 20 | 16 | 2
12 | K | 731 | 733190219 | Skúšky tlakové predizolovaných potrubí o dimenziách DN 50- DN 125 v celkovej dĺžke potrubí 1 310,00 m | sub | 1 |  |  | 0 | 0 | 0 | 0 | 20 | 16 | 2
13 | K | 731 | 9987331011 | Presun hmôt pre predizolované rozvody potrubia a nové potrubia v rámci staveniska a medziskládky na stavbe | t | 16 |  |  | 0 | 0 | 0 | 0 | 20 | 16 | 2
14 | K | 731 | 9987331941 | Rozvody predizolovaného potrubia a nového potrubia, prípl. za presun nad vymedz. najväčšiu dopravnú vzdial. do 1000 m | t | 16 |  |  | 0 | 0 | 0 | 0 | 20 | 16 | 2
15 | K | 731 | 998733101 | Presun hmôt pre demontované potrubia - nakladanie na dopravný prostriedok | t | 30 |  |  | 0 | 0 | 0 | 0 | 20 | 16 | 2
16 | K | 731 | 998733194 | Rozvody potrubia, prípl. za presun nad vymedz. najväčšiu dopravnú vzdial. do 1000 m - demontované potrubia | t | 30 |  |  | 0 | 0 | 0 | 0 | 20 | 16 | 2
17 | K | 731 | 998733199 | Rozvody potrubia, prípl. za presun za každých ďaľších i začatých 1000 m nad 1000 m - 14 km - demontované potrubia | t | 30 |  |  | 0 | 0 | 0 | 0 | 20 | 16 | 2
| D |  | 734 | Ústredné kúrenie, technológia OST a armatúry | [5 empty] | 17.4357 |  | 0 |  |  | 1
18 | K | 731 | 734109114 | Montáž navarovacích armatúr DN 50 | ks | 2 |  |  | 0.00417 | 0.00834 | 0 | 0 | 20 | 16 | 2
19 | M | MAT | 422113391 | Guľový kohút navarovací DN 50/150°C/PN16 | ks | 2 |  |  | 0.0095 | 0.019 | 0 | 0 | 20 | 32 | 2
20 | K | 731 | 734109214 | Montáž navarovacích armatúr DN 65 | ks | 16 |  |  | 0.00679 | 0.10864 | 0 | 0 | 20 | 16 | 2
21 | M | MAT | 4223610000 | Guľový kohút navarovací DN 65/150°C/PN16 | ks | 16 |  |  | 0.013 | 0.208 | 0 | 0 | 20 | 32 | 2
22 | K | 731 | 734109215 | Montáž navarovacích armatúr DN 80 | ks | 6 |  |  | 0.007915 | 0.04749 | 0 | 0 | 20 | 16 | 2
23 | M | MAT | 4223610300 | Guľový kohút navarovací DN 80/150°C/PN16 | ks | 6 |  |  | 0.02 | 0.12 | 0 | 0 | 20 | 32 | 2
24 | K | 731 | 734109216 | Montáž navarovacích armatúr DN 100 | ks | 2 |  |  | 0.011355 | 0.02271 | 0 | 0 | 20 | 16 | 2
25 | M | MAT | 4223610600 | Guľový kohút navarovací DN 100/150°C/PN16 | ks | 2 |  |  | 0.023 | 0.046 | 0 | 0 | 20 | 32 | 2
26 | K | 731 | 734109217 | Montáž navarovacích armatúr DN 125 | ks | 2 |  |  | 0.013022 | 0.026044 | 0 | 0 | 20 | 16 | 2
27 | M | MAT | 4223610900 | Guľový kohút navarovací DN 125/150°C/PN16 | ks | 2 |  |  | 0.037 | 0.074 | 0 | 0 | 20 | 32 | 2
28 | K | 731 | 734109219 | Montáž vypúšťacieho kohúta | ks | 24 |  |  | 0.021843 | 0.52422 | 0 | 0 | 20 | 16 | 2
29 | M | MAT | 4223611500 | Vypúšťací kohút DN15/PN16/150°C | ks | 24 |  |  | 0.078 | 1.872 | 0 | 0 | 20 | 32 | 2
30 | K | 731 | 734109220 | Montáž odvzdušňovacieho ventilu (nádoby) | ks | 4 |  |  | 0.030814 | 0.12326 | 0 | 0 | 20 | 16 | 2
31 | M | MAT | 42285006 | Odvzdušňovací ventil PN16/150°C (nádoba) | ks | 4 |  |  | 0.022 | 0.088 | 0 | 0 | 20 | 32 | 2
32 | M | MAT | 3194641300 | Výstražná značkovacia páska | m | 1310 |  |  | 0.0108 | 14.148 | 0 | 0 | 20 | 32 | 2
| D |  | 767 | Konštrukcie doplnkové kovové | [5 empty] | 0.021695 |  | 0 |  |  | 1
33 | K | 767 | 767995101 | Montáž ostatných atypických kovových staveb. doplnkových konštrukcií nad 5 kg | kg | 20 |  |  | 8.4754e-05 | 0.0016951 | 0 | 0 | 20 | 16 | 2
34 | M | MAT | 484600008 | Doplnkové konštrukcie (montážny, profilový a spojovací materiál) | kg | 20 |  |  | 0.001 | 0.02 | 0 | 0 | 20 | 32 | 2
| D |  | 784 | HZS | [5 empty] | 0 |  | 0 |  |  | 1
35 | K | HZS | HZS-008P | Skúšky vykurovacie, komplexné, funkčné | ks | 1 |  |  | 0 | 0 | 0 | 0 | 20 | 16 | 2
36 | K | HZS | HZS-032P | Vypustenie, napustenie rozvodov teplovodu | m3 | 9 |  |  | 0 | 0 | 0 | 0 | 20 | 16 | 2
37 | K | HZS | HZS-203P | Projekt realizačný a projekt skutočného vyhotovenia stavby | ks | 1 |  |  | 0 | 0 | 0 | 0 | 20 | 16 | 2